## Sheet1
CLeverManager功能对照表
主要功能 |  | QT新版本 | MFC老版本
集中监控管理 | 监控设备类型 | NPM、IP-PDU、ATS、RPDU | NPM、IP-PDU、ATS等
| 监测内容 | 1、智能PDU的电压、电流、功率、功率因素、电能用量等 | 1、智能PDU的电压、电流、功率、功率因素、电能用量等集中监测
|  | 2、机房用电设备电压、电流、功率、功率因素等集中监测 | 2、机房用电设备电压、电流、功率、功率因素等集中监测
| 管理项目 | 1、输出位的开关控制 | 输出位的开关控制
2、电压、电流阈值设置
3、电流临界值设置
4、温度、湿度阈值设置
5、PDU设备名设置
6、设备登陆账户修改
7、设备网络祥细地址设置
数据采集 | 采集方式 | SNMP、自定义协议 | SNMP
| 采集内容 | 1、PDU与各种电气设备的电气参数 | 1、PDU与各种电气设备的电气参数
|  | 2、设备的阈值 | 2、设备的阈值
|  | 3、机柜、机房的环境信息 | 3、机柜、机房的环境信息
4、设备临界值采集
5、电气设备的名称、类别信息
告警功能 | 告警内容 | 1、智能电源分配产品的负载电压、电流超限 | 1、智能电源分配产品的负载电压、电流超限
|  | 2、机房用电设备的负载电压、电流超限 | 2、机房用电设备的负载电压、电流超限
|  | 3、机柜内温度、湿度状态超限、烟雾、水浸、门禁等状态的异常 | 3、机柜内温度、湿度状态超限、烟雾、水浸、门禁等状态的异常
| 告警方式 | 1、通过服务器E-mail向管理员发达报警邮件 | 1、通过服务器E-mail向管理员发达报警邮件
2、通过手机短信向管理员发送报警短信
日志 | 日志管理 | 操作日志 | 操作日志
|  | 告警日志 | 告警日志
|  | 数据信息 | 数据信息
用户 | 用户管理 | 分权限多用户管理 | 分权限多用户管理
容量 | 系统容量 | 1000个IP地址 | 100个IP地址
补充说明：
1、新版本管理软件，在管理容量上提升了几十倍
2、新版本管理软件，在管理上千台PDU，响应时间缩短为1S，而MFC版本的管理软件，管理上百台PDU时，响应时间特别长，需要几十分钟
3、新版本管理软件，增加了管理配置PDU设备能力，新版本可以设置PDU的阈值、还可以查看、修改PDU设备的配置信息
4、新版本管理软件，可以对最新产品的支持，如RPDU等
5、新版本管理软件，可以自动发现网络中的PDU设备，可以自动识别PDU设备类型
6、新版本管理软件，可以同时给多台PDU设备升级
Note on A24: 作者: